## BOM_Electron 2 x 16K SRAM Cartr
No. | Quantity | Designator | Footprint | Value
1 | 1 | C1 | C0805 | 33nF
2 | 1 | C2 | C0805 | 33nF
3 | 1 | H1 | HDR-TH_2P-P2.54-V-M-1 | Link
4 | 1 | R1 | R0805 | 10kΩ
5 | 1 | R2 | R0805 | 10kΩ
6 | 1 | R3 | R0805 | 10kΩ
7 | 1 | SW1 | TH_3P-P2.54 | 1 Pole Change Over Slide Switch
8 | 1 | U1 | PLCC32 Through Hole Socket | PLCC32 Through Hole Socket
9 | 1 | U1 | PLCC32 | AT28C256-15JU
10 | 1 | U2 | SOIC-28_L18.0-W7.5-P1.27-LS10.3-BL | UT62256SC-70L
11 | 1 | U3 | SOIC-14_L8.7-W3.9-P1.27-LS6.0-BL | SN74HCT32DR
12 | 1 | U4 | SOIC-14_L8.7-W3.9-P1.27-LS6.0-BL | SN74HCT00DR